## VOC_CO_PM_EC
sector | fuel | subfuel | wood treatement | central/ decentralized | power | type | construction year | NMVOC | CO | TSP | PM10 | PM2.5 | EC | NMVOC | CO | TSP | PM10 | PM2.5 | EC
[8 empty] | ton/PJ | ton/PJ | ton/PJ | ton/PJ | ton/PJ | ton/PJ | table guidebook | table guidebook | table guidebook | table guidebook | table guidebook | table guidebook
commercial/institutional | natural gas | [6 empty] | 0.36 | 24 | 0.45 | 0.45 | 0.45 | 0.0243 | 3.26 | 3.26 | 3.26 | 3.26 | 3.26 | 3.26
| gas oil | [6 empty] | 15 | 40 | 3 | 3 | 3 | 0.9 | 3.24 | 3.24 | 3.24 | 3.24 | 3.24 | TNO
| fuel oil | [6 empty] | 5 | 40 | 40 | 40 | 30 | 3 | 3.25 | 3.25 | 3.25 | 3.25 | 3.25 | TNO
| coal | [6 empty] | 200 | 2000 | 200 | 190 | 170 | 10.88 | 3.20 | 3.20 | 3.20 | 3.20 | 3.20 | 3.20
| propane/butane/LPG | [6 empty] | 0.36 | 30 | 0.45 | 0.45 | 0.45 | 0.0243 | 3.26 | 3.27 | 3.26 | 3.26 | 3.26 | 3.26
| waste | [6 empty] | 20 | 0 | 0 | 0 | 0 | 0 | RAINS | NE | NE | NE | NE | NE
| wood | piece of wood | untreated |  | < 1MW |  |  | 156 | 570 | 105 | 100.5 | 98.5 | 25.61 | 3.46 | 3.47 | 3.46 | 3.46 | 3.46 | 3.46
|  |  | untreated |  | > 1MW |  |  | 12 | 300 | 40 | 38 | 37 | 5.55 | 3.45 | 3.45 | 3.45 | 3.45 | 3.45 | 3.45
|  |  | treated uncontaminated |  | < 1MW |  |  | 156 | 570 | 105 | 100.5 | 98.5 | 25.61 | 3.46 | 3.47 | 3.46 | 3.46 | 3.46 | 3.46
|  |  | treated uncontaminated |  | > 1MW |  |  | 12 | 300 | 40 | 38 | 37 | 5.55 | 3.45 | 3.45 | 3.45 | 3.45 | 3.45 | 3.45
|  |  | Polluted treated |  | < 1MW |  |  | 156 | 570 | 105 | 100.5 | 98.5 | 25.61 | 3.46 | 3.47 | 3.46 | 3.46 | 3.46 | 3.46
|  |  | Polluted treated |  | > 1MW |  |  | 12 | 300 | 40 | 38 | 37 | 5.55 | 3.45 | 3.45 | 3.45 | 3.45 | 3.45 | 3.45
|  |  | N/A |  | < 1MW |  |  | 156 | 570 | 105 | 100.5 | 98.5 | 25.61 | 3.46 | 3.47 | 3.46 | 3.46 | 3.46 | 3.46
|  |  | N/A |  | > 1MW |  |  | 12 | 300 | 40 | 38 | 37 | 5.55 | 3.45 | 3.45 | 3.45 | 3.45 | 3.45 | 3.45
|  | wood shavings | untreated |  | < 1MW |  |  | 156 | 570 | 105 | 100.5 | 98.5 | 25.61 | 3.46 | 3.47 | 3.46 | 3.46 | 3.46 | 3.46
|  |  | untreated |  | > 1MW |  |  | 12 | 300 | 40 | 38 | 37 | 5.55 | 3.45 | 3.45 | 3.45 | 3.45 | 3.45 | 3.45
|  |  | treated uncontaminated |  | < 1MW |  |  | 156 | 570 | 105 | 100.5 | 98.5 | 25.61 | 3.46 | 3.47 | 3.46 | 3.46 | 3.46 | 3.46
|  |  | treated uncontaminated |  | > 1MW |  |  | 12 | 300 | 40 | 38 | 37 | 5.55 | 3.45 | 3.45 | 3.45 | 3.45 | 3.45 | 3.45
|  |  | Polluted treated |  | < 1MW |  |  | 156 | 570 | 105 | 100.5 | 98.5 | 25.61 | 3.46 | 3.47 | 3.46 | 3.46 | 3.46 | 3.46
|  |  | Polluted treated |  | > 1MW |  |  | 12 | 300 | 40 | 38 | 37 | 5.55 | 3.45 | 3.45 | 3.45 | 3.45 | 3.45 | 3.45
|  |  | N/A |  | < 1MW |  |  | 156 | 570 | 105 | 100.5 | 98.5 | 25.61 | 3.46 | 3.47 | 3.46 | 3.46 | 3.46 | 3.46
|  |  | N/A |  | > 1MW |  |  | 12 | 300 | 40 | 38 | 37 | 5.55 | 3.45 | 3.45 | 3.45 | 3.45 | 3.45 | 3.45
|  | wood dust | untreated |  | < 1MW |  |  | 156 | 570 | 105 | 100.5 | 98.5 | 25.61 | 3.46 | 3.47 | 3.46 | 3.46 | 3.46 | 3.46
|  |  | untreated |  | > 1MW |  |  | 12 | 300 | 40 | 38 | 37 | 5.55 | 3.45 | 3.45 | 3.45 | 3.45 | 3.45 | 3.45
|  |  | treated uncontaminated |  | < 1MW |  |  | 156 | 570 | 105 | 100.5 | 98.5 | 25.61 | 3.46 | 3.47 | 3.46 | 3.46 | 3.46 | 3.46
|  |  | treated uncontaminated |  | > 1MW |  |  | 12 | 300 | 40 | 38 | 37 | 5.55 | 3.45 | 3.45 | 3.45 | 3.45 | 3.45 | 3.45
|  |  | Polluted treated |  | < 1MW |  |  | 156 | 570 | 105 | 100.5 | 98.5 | 25.61 | 3.46 | 3.47 | 3.46 | 3.46 | 3.46 | 3.46
|  |  | Polluted treated |  | > 1MW |  |  | 12 | 300 | 40 | 38 | 37 | 5.55 | 3.45 | 3.45 | 3.45 | 3.45 | 3.45 | 3.45
|  |  | N/A |  | < 1MW |  |  | 156 | 570 | 105 | 100.5 | 98.5 | 25.61 | 3.46 | 3.47 | 3.46 | 3.46 | 3.46 | 3.46
|  |  | N/A |  | > 1MW |  |  | 12 | 300 | 40 | 38 | 37 | 5.55 | 3.45 | 3.45 | 3.45 | 3.45 | 3.45 | 3.45
|  | Pellets | untreated |  | < 1MW |  |  | 156 | 570 | 105 | 100.5 | 98.5 | 25.61 | 3.46 | 3.47 | 3.46 | 3.46 | 3.46 | 3.46
|  |  | untreated |  | > 1MW |  |  | 12 | 300 | 40 | 38 | 37 | 5.55 | 3.45 | 3.45 | 3.45 | 3.45 | 3.45 | 3.45
|  |  | treated uncontaminated |  | < 1MW |  |  | 156 | 570 | 105 | 100.5 | 98.5 | 25.61 | 3.46 | 3.47 | 3.46 | 3.46 | 3.46 | 3.46
|  |  | treated uncontaminated |  | > 1MW |  |  | 12 | 300 | 40 | 38 | 37 | 5.55 | 3.45 | 3.45 | 3.45 | 3.45 | 3.45 | 3.45
|  |  | Polluted treated |  | < 1MW |  |  | 156 | 570 | 105 | 100.5 | 98.5 | 25.61 | 3.46 | 3.47 | 3.46 | 3.46 | 3.46 | 3.46
|  |  | Polluted treated |  | > 1MW |  |  | 12 | 300 | 40 | 38 | 37 | 5.55 | 3.45 | 3.45 | 3.45 | 3.45 | 3.45 | 3.45
|  |  | N/A |  | < 1MW |  |  | 156 | 570 | 105 | 100.5 | 98.5 | 25.61 | 3.46 | 3.47 | 3.46 | 3.46 | 3.46 | 3.46
|  |  | N/A |  | > 1MW |  |  | 12 | 300 | 40 | 38 | 37 | 5.55 | 3.45 | 3.45 | 3.45 | 3.45 | 3.45 | 3.45
|  | wood waste | untreated |  | < 1MW |  |  | 156 | 570 | 105 | 100.5 | 98.5 | 25.61 | 3.46 | 3.47 | 3.46 | 3.46 | 3.46 | 3.46
|  |  | untreated |  | > 1MW |  |  | 12 | 300 | 40 | 38 | 37 | 5.55 | 3.45 | 3.45 | 3.45 | 3.45 | 3.45 | 3.45
|  |  | treated uncontaminated |  | < 1MW |  |  | 156 | 570 | 105 | 100.5 | 98.5 | 25.61 | 3.46 | 3.47 | 3.46 | 3.46 | 3.46 | 3.46
|  |  | treated uncontaminated |  | > 1MW |  |  | 12 | 300 | 40 | 38 | 37 | 5.55 | 3.45 | 3.45 | 3.45 | 3.45 | 3.45 | 3.45
|  |  | Polluted treated |  | < 1MW |  |  | 156 | 570 | 105 | 100.5 | 98.5 | 25.61 | 3.46 | 3.47 | 3.46 | 3.46 | 3.46 | 3.46
|  |  | Polluted treated |  | > 1MW |  |  | 12 | 300 | 40 | 38 | 37 | 5.55 | 3.45 | 3.45 | 3.45 | 3.45 | 3.45 | 3.45
|  |  | N/A |  | < 1MW |  |  | 156 | 570 | 105 | 100.5 | 98.5 | 25.61 | 3.46 | 3.47 | 3.46 | 3.46 | 3.46 | 3.46
|  |  | N/A |  | > 1MW |  |  | 12 | 300 | 40 | 38 | 37 | 5.55 | 3.45 | 3.45 | 3.45 | 3.45 | 3.45 | 3.45
| lamp petroleum | [6 empty] | 15 | 40 | 3 | 3 | 3 | 0.9 | 3.24 | 3.24 | 3.24 | 3.24 | 3.24 | TNO

## SO2_NOx_NH3
sector | fuel | subfuel | wood treatement | central/ decentralized | power | type | construction year | SO2 | SO2 | SO2 | SO2 | SO2 | NOx | NOx | NOx | NOx | NH3 | SO2 | NOx | NH3
| year | [7 empty] | >=1995 | >=2008 | >=2016 | >=2018 |  | >=2000 | >=2010 | >=2020
[8 empty] | ton/PJ | ton/PJ | ton/PJ | ton/PJ | ton/PJ | ton/PJ | ton/PJ | ton/PJ | ton/PJ | ton/PJ | table guidebook | table guidebook | table guidebook
commercial/institutional | natural gas | [6 empty] | 0 | 0 | 0 |  |  | 41.1593 | 37.2318 | 28.9216 | 21.5756 | 0 | NA | calculated average EF residential sector | 3.26
| gas oil | [6 empty] | 95 | 95 | 48 | 2.4 | 1.1 | 45.2942 | 44.8324 | 41.3045 | 35.9956 | 0 | S content | calculated average EF residential sector | 3.24
| fuel oil | [6 empty] | 1439.3966 | 480 | 480 | 480 | 480 | 100 | 100 | 100 | 100 | 0 | S content | 3.25 | 3.25
| coal | [6 empty] | 600 | 600 | 600 | 600 | 600 | 160 | 160 | 160 | 160 | 0 | S content | 3.20 | 3.20
| propane/butane/LPG | [6 empty] | 0 | 0 | 0 | 0 | 0 | 40 | 40 | 40 | 40 | 0 | NA | study Federal Public Service | 3.26
| waste | [6 empty] | 130 | 130 | 130 | 130 | 130 | 150 | 150 | 150 | 150 | 0 | coordination between regions and departments | coordination between regions and departments | NE
| wood | piece of wood | untreated |  | < 1MW |  |  | 11 | 11 | 11 | 11 | 11 | 91 | 91 | 91 | 91 | 0 | 3.47 | 3.46 | 3.46
|  |  | untreated |  | > 1MW |  |  | 11 | 11 | 11 | 11 | 11 | 210 | 91 | 91 | 91 | 0 | 3.45 | 3.45 | 3.45
|  |  | treated uncontaminated |  | < 1MW |  |  | 11 | 11 | 11 | 11 | 11 | 91 | 91 | 91 | 91 | 0 | 3.47 | 3.46 | 3.46
|  |  | treated uncontaminated |  | > 1MW |  |  | 11 | 11 | 11 | 11 | 11 | 210 | 91 | 91 | 91 | 0 | 3.45 | 3.45 | 3.45
|  |  | Polluted treated |  | < 1MW |  |  | 11 | 11 | 11 | 11 | 11 | 91 | 91 | 91 | 91 | 0 | 3.47 | 3.46 | 3.46
|  |  | Polluted treated |  | > 1MW |  |  | 11 | 11 | 11 | 11 | 11 | 210 | 91 | 91 | 91 | 0 | 3.45 | 3.45 | 3.45
|  |  | N/A |  | < 1MW |  |  | 11 | 11 | 11 | 11 | 11 | 91 | 91 | 91 | 91 | 0 | 3.47 | 3.46 | 3.46
|  |  | N/A |  | > 1MW |  |  | 11 | 11 | 11 | 11 | 11 | 210 | 91 | 91 | 91 | 0 | 3.45 | 3.45 | 3.45
|  | wood shavings | untreated |  | < 1MW |  |  | 11 | 11 | 11 | 11 | 11 | 91 | 91 | 91 | 91 | 0 | 3.47 | 3.46 | 3.46
|  |  | untreated |  | > 1MW |  |  | 11 | 11 | 11 | 11 | 11 | 210 | 91 | 91 | 91 | 0 | 3.45 | 3.45 | 3.45
|  |  | treated uncontaminated |  | < 1MW |  |  | 11 | 11 | 11 | 11 | 11 | 91 | 91 | 91 | 91 | 0 | 3.47 | 3.46 | 3.46
|  |  | treated uncontaminated |  | > 1MW |  |  | 11 | 11 | 11 | 11 | 11 | 210 | 91 | 91 | 91 | 0 | 3.45 | 3.45 | 3.45
|  |  | Polluted treated |  | < 1MW |  |  | 11 | 11 | 11 | 11 | 11 | 91 | 91 | 91 | 91 | 0 | 3.47 | 3.46 | 3.46
|  |  | Polluted treated |  | > 1MW |  |  | 11 | 11 | 11 | 11 | 11 | 210 | 91 | 91 | 91 | 0 | 3.45 | 3.45 | 3.45
|  |  | N/A |  | < 1MW |  |  | 11 | 11 | 11 | 11 | 11 | 91 | 91 | 91 | 91 | 0 | 3.47 | 3.46 | 3.46
|  |  | N/A |  | > 1MW |  |  | 11 | 11 | 11 | 11 | 11 | 210 | 91 | 91 | 91 | 0 | 3.45 | 3.45 | 3.45
|  | wood dust | untreated |  | < 1MW |  |  | 11 | 11 | 11 | 11 | 11 | 91 | 91 | 91 | 91 | 0 | 3.47 | 3.46 | 3.46
|  |  | untreated |  | > 1MW |  |  | 11 | 11 | 11 | 11 | 11 | 210 | 91 | 91 | 91 | 0 | 3.45 | 3.45 | 3.45
|  |  | treated uncontaminated |  | < 1MW |  |  | 11 | 11 | 11 | 11 | 11 | 91 | 91 | 91 | 91 | 0 | 3.47 | 3.46 | 3.46
|  |  | treated uncontaminated |  | > 1MW |  |  | 11 | 11 | 11 | 11 | 11 | 210 | 91 | 91 | 91 | 0 | 3.45 | 3.45 | 3.45
|  |  | Polluted treated |  | < 1MW |  |  | 11 | 11 | 11 | 11 | 11 | 91 | 91 | 91 | 91 | 0 | 3.47 | 3.46 | 3.46
|  |  | Polluted treated |  | > 1MW |  |  | 11 | 11 | 11 | 11 | 11 | 210 | 91 | 91 | 91 | 0 | 3.45 | 3.45 | 3.45
|  |  | N/A |  | < 1MW |  |  | 11 | 11 | 11 | 11 | 11 | 91 | 91 | 91 | 91 | 0 | 3.47 | 3.46 | 3.46
|  |  | N/A |  | > 1MW |  |  | 11 | 11 | 11 | 11 | 11 | 210 | 91 | 91 | 91 | 0 | 3.45 | 3.45 | 3.45
|  | Pellets | untreated |  | < 1MW |  |  | 11 | 11 | 11 | 11 | 11 | 91 | 91 | 91 | 91 | 0 | 3.47 | 3.46 | 3.46
|  |  | untreated |  | > 1MW |  |  | 11 | 11 | 11 | 11 | 11 | 210 | 210 | 210 | 210 | 0 | 3.45 | 3.45 | 3.45
|  |  | treated uncontaminated |  | < 1MW |  |  | 11 | 11 | 11 | 11 | 11 | 91 | 91 | 91 | 91 | 0 | 3.47 | 3.46 | 3.46
|  |  | treated uncontaminated |  | > 1MW |  |  | 11 | 11 | 11 | 11 | 11 | 210 | 210 | 210 | 210 | 0 | 3.45 | 3.45 | 3.45
|  |  | Polluted treated |  | < 1MW |  |  | 11 | 11 | 11 | 11 | 11 | 91 | 91 | 91 | 91 | 0 | 3.47 | 3.46 | 3.46
|  |  | Polluted treated |  | > 1MW |  |  | 11 | 11 | 11 | 11 | 11 | 210 | 210 | 210 | 210 | 0 | 3.45 | 3.45 | 3.45
|  |  | N/A |  | < 1MW |  |  | 11 | 11 | 11 | 11 | 11 | 91 | 91 | 91 | 91 | 0 | 3.47 | 3.46 | 3.46
|  |  | N/A |  | > 1MW |  |  | 11 | 11 | 11 | 11 | 11 | 210 | 210 | 210 | 210 | 0 | 3.45 | 3.45 | 3.45
|  | wood waste | untreated |  | < 1MW |  |  | 11 | 11 | 11 | 11 | 11 | 91 | 91 | 91 | 91 | 0 | 3.47 | 3.46 | 3.46
|  |  | untreated |  | > 1MW |  |  | 11 | 11 | 11 | 11 | 11 | 210 | 91 | 91 | 91 | 0 | 3.45 | 3.45 | 3.45
|  |  | treated uncontaminated |  | < 1MW |  |  | 11 | 11 | 11 | 11 | 11 | 91 | 91 | 91 | 91 | 0 | 3.47 | 3.46 | 3.46
|  |  | treated uncontaminated |  | > 1MW |  |  | 11 | 11 | 11 | 11 | 11 | 210 | 91 | 91 | 91 | 0 | 3.45 | 3.45 | 3.45
|  |  | Polluted treated |  | < 1MW |  |  | 11 | 11 | 11 | 11 | 11 | 91 | 91 | 91 | 91 | 0 | 3.47 | 3.46 | 3.46
|  |  | Polluted treated |  | > 1MW |  |  | 11 | 11 | 11 | 11 | 11 | 210 | 91 | 91 | 91 | 0 | 3.45 | 3.45 | 3.45
|  |  | N/A |  | < 1MW |  |  | 11 | 11 | 11 | 11 | 11 | 91 | 91 | 91 | 91 | 0 | 3.47 | 3.46 | 3.46
|  |  | N/A |  | > 1MW |  |  | 11 | 11 | 11 | 11 | 11 | 210 | 91 | 91 | 91 | 0 | 3.45 | 3.45 | 3.45
| lamp petroleum | [6 empty] | 4.8 | 4.8 | 4.8 | 4.8 | 4.8 | 100 | 100 | 100 | 100 | 0 | communication department | 3.24 | 3.24

## heavy metals
sector | fuel | subfuel | wood treatement | central/ decentralized | power | type | construction year | Pb | As | Cd | Cr | Cu | Hg | Ni | Se | Zn | Pb | As | Cd | Cr | Cu | Hg | Ni | Se | Zn
[8 empty] | kg/PJ | kg/PJ | kg/PJ | kg/PJ | kg/PJ | kg/PJ | kg/PJ | kg/PJ | kg/PJ | table guidebook | table guidebook | table guidebook | table guidebook | table guidebook | table guidebook | table guidebook | table guidebook | table guidebook
commercial/institutional | natural gas | [6 empty] | 0.0015 | 0.12 | 0.00025 | 0.00076 | 7.6e-05 | 0.1 | 0.00051 | 0.011 | 0.0015 | 3.26 | 3.26 | 3.26 | 3.26 | 3.26 | 3.26 | 3.26 | 3.26 | 3.26
| gas oil | [6 empty] | 0.012 | 0.002 | 0.001 | 0.2 | 0.13 | 0.12 | 0.005 | 0.002 | 0.42 | 3.18 | 3.18 | 3.18 | 3.18 | 3.18 | 3.18 | 3.18 | 3.18 | 3.18
| fuel oil | [6 empty] | 10 | 1 | 0.3 | 20 | 3 | 0.1 | 200 | 0 | 5 | 3.25 | 3.25 | 3.25 | 3.25 | 3.25 | 3.25 | 3.25 | 3.25 | 3.25
| coal | [6 empty] | 200 | 5 | 3 | 15 | 30 | 7 | 20 | 2 | 300 | 3.20 | 3.20 | 3.20 | 3.20 | 3.20 | 3.20 | 3.20 | 3.20 | 3.20
| propane/butane/LPG | [6 empty] | 0.0015 | 0.12 | 0.00025 | 0.00076 | 7.6e-05 | 0.1 | 0.00051 | 0.011 | 0.0015 | 3.26 | 3.26 | 3.26 | 3.26 | 3.26 | 3.26 | 3.26 | 3.26 | 3.26
| waste | [6 empty] | 0 | 0 | 0 | 0 | 0 | 0 | 0 | 0 | 0 | NE | NE | NE | NE | NE | NE | NE | NE | NE
| wood | piece of wood | untreated |  | < 1MW |  |  | 27 | 0.19 | 13 | 23 | 6 | 0.56 | 2 | 0.5 | 512 | 3.46 | 3.46 | 3.46 | 3.46 | 3.46 | 3.46 | 3.46 | 3.46 | 3.46
|  |  | untreated |  | > 1MW |  |  | 27 | 0.19 | 13 | 23 | 6 | 0.56 | 2 | 0.5 | 512 | 3.45 | 3.45 | 3.45 | 3.45 | 3.45 | 3.45 | 3.45 | 3.45 | 3.45
|  |  | treated uncontaminated |  | < 1MW |  |  | 27 | 0.19 | 13 | 23 | 6 | 0.56 | 2 | 0.5 | 512 | 3.46 | 3.46 | 3.46 | 3.46 | 3.46 | 3.46 | 3.46 | 3.46 | 3.46
|  |  | treated uncontaminated |  | > 1MW |  |  | 27 | 0.19 | 13 | 23 | 6 | 0.56 | 2 | 0.5 | 512 | 3.45 | 3.45 | 3.45 | 3.45 | 3.45 | 3.45 | 3.45 | 3.45 | 3.45
|  |  | Polluted treated |  | < 1MW |  |  | 27 | 0.19 | 13 | 23 | 6 | 0.56 | 2 | 0.5 | 512 | 3.46 | 3.46 | 3.46 | 3.46 | 3.46 | 3.46 | 3.46 | 3.46 | 3.46
|  |  | Polluted treated |  | > 1MW |  |  | 27 | 0.19 | 13 | 23 | 6 | 0.56 | 2 | 0.5 | 512 | 3.45 | 3.45 | 3.45 | 3.45 | 3.45 | 3.45 | 3.45 | 3.45 | 3.45
|  |  | N/A |  | < 1MW |  |  | 27 | 0.19 | 13 | 23 | 6 | 0.56 | 2 | 0.5 | 512 | 3.46 | 3.46 | 3.46 | 3.46 | 3.46 | 3.46 | 3.46 | 3.46 | 3.46
|  |  | N/A |  | > 1MW |  |  | 27 | 0.19 | 13 | 23 | 6 | 0.56 | 2 | 0.5 | 512 | 3.45 | 3.45 | 3.45 | 3.45 | 3.45 | 3.45 | 3.45 | 3.45 | 3.45
|  | wood shavings | untreated |  | < 1MW |  |  | 27 | 0.19 | 13 | 23 | 6 | 0.56 | 2 | 0.5 | 512 | 3.46 | 3.46 | 3.46 | 3.46 | 3.46 | 3.46 | 3.46 | 3.46 | 3.46
|  |  | untreated |  | > 1MW |  |  | 27 | 0.19 | 13 | 23 | 6 | 0.56 | 2 | 0.5 | 512 | 3.45 | 3.45 | 3.45 | 3.45 | 3.45 | 3.45 | 3.45 | 3.45 | 3.45
|  |  | treated uncontaminated |  | < 1MW |  |  | 27 | 0.19 | 13 | 23 | 6 | 0.56 | 2 | 0.5 | 512 | 3.46 | 3.46 | 3.46 | 3.46 | 3.46 | 3.46 | 3.46 | 3.46 | 3.46
|  |  | treated uncontaminated |  | > 1MW |  |  | 27 | 0.19 | 13 | 23 | 6 | 0.56 | 2 | 0.5 | 512 | 3.45 | 3.45 | 3.45 | 3.45 | 3.45 | 3.45 | 3.45 | 3.45 | 3.45
|  |  | Polluted treated |  | < 1MW |  |  | 27 | 0.19 | 13 | 23 | 6 | 0.56 | 2 | 0.5 | 512 | 3.46 | 3.46 | 3.46 | 3.46 | 3.46 | 3.46 | 3.46 | 3.46 | 3.46
|  |  | Polluted treated |  | > 1MW |  |  | 27 | 0.19 | 13 | 23 | 6 | 0.56 | 2 | 0.5 | 512 | 3.45 | 3.45 | 3.45 | 3.45 | 3.45 | 3.45 | 3.45 | 3.45 | 3.45
|  |  | N/A |  | < 1MW |  |  | 27 | 0.19 | 13 | 23 | 6 | 0.56 | 2 | 0.5 | 512 | 3.46 | 3.46 | 3.46 | 3.46 | 3.46 | 3.46 | 3.46 | 3.46 | 3.46
|  |  | N/A |  | > 1MW |  |  | 27 | 0.19 | 13 | 23 | 6 | 0.56 | 2 | 0.5 | 512 | 3.45 | 3.45 | 3.45 | 3.45 | 3.45 | 3.45 | 3.45 | 3.45 | 3.45
|  | wood dust | untreated |  | < 1MW |  |  | 27 | 0.19 | 13 | 23 | 6 | 0.56 | 2 | 0.5 | 512 | 3.46 | 3.46 | 3.46 | 3.46 | 3.46 | 3.46 | 3.46 | 3.46 | 3.46
|  |  | untreated |  | > 1MW |  |  | 27 | 0.19 | 13 | 23 | 6 | 0.56 | 2 | 0.5 | 512 | 3.45 | 3.45 | 3.45 | 3.45 | 3.45 | 3.45 | 3.45 | 3.45 | 3.45
|  |  | treated uncontaminated |  | < 1MW |  |  | 27 | 0.19 | 13 | 23 | 6 | 0.56 | 2 | 0.5 | 512 | 3.46 | 3.46 | 3.46 | 3.46 | 3.46 | 3.46 | 3.46 | 3.46 | 3.46
|  |  | treated uncontaminated |  | > 1MW |  |  | 27 | 0.19 | 13 | 23 | 6 | 0.56 | 2 | 0.5 | 512 | 3.45 | 3.45 | 3.45 | 3.45 | 3.45 | 3.45 | 3.45 | 3.45 | 3.45
|  |  | Polluted treated |  | < 1MW |  |  | 27 | 0.19 | 13 | 23 | 6 | 0.56 | 2 | 0.5 | 512 | 3.46 | 3.46 | 3.46 | 3.46 | 3.46 | 3.46 | 3.46 | 3.46 | 3.46
|  |  | Polluted treated |  | > 1MW |  |  | 27 | 0.19 | 13 | 23 | 6 | 0.56 | 2 | 0.5 | 512 | 3.45 | 3.45 | 3.45 | 3.45 | 3.45 | 3.45 | 3.45 | 3.45 | 3.45
|  |  | N/A |  | < 1MW |  |  | 27 | 0.19 | 13 | 23 | 6 | 0.56 | 2 | 0.5 | 512 | 3.46 | 3.46 | 3.46 | 3.46 | 3.46 | 3.46 | 3.46 | 3.46 | 3.46
|  |  | N/A |  | > 1MW |  |  | 27 | 0.19 | 13 | 23 | 6 | 0.56 | 2 | 0.5 | 512 | 3.45 | 3.45 | 3.45 | 3.45 | 3.45 | 3.45 | 3.45 | 3.45 | 3.45
|  | Pellets | untreated |  | < 1MW |  |  | 27 | 0.19 | 13 | 23 | 6 | 0.56 | 2 | 0.5 | 512 | 3.46 | 3.46 | 3.46 | 3.46 | 3.46 | 3.46 | 3.46
|  |  | untreated |  | > 1MW |  |  | 27 | 0.19 | 13 | 23 | 6 | 0.56 | 2 | 0.5 | 512 | 3.45 | 3.45 | 3.45 | 3.45 | 3.45 | 3.45 | 3.45
|  |  | treated uncontaminated |  | < 1MW |  |  | 27 | 0.19 | 13 | 23 | 6 | 0.56 | 2 | 0.5 | 512 | 3.46 | 3.46 | 3.46 | 3.46 | 3.46 | 3.46 | 3.46
|  |  | treated uncontaminated |  | > 1MW |  |  | 27 | 0.19 | 13 | 23 | 6 | 0.56 | 2 | 0.5 | 512 | 3.45 | 3.45 | 3.45 | 3.45 | 3.45 | 3.45 | 3.45
|  |  | Polluted treated |  | < 1MW |  |  | 27 | 0.19 | 13 | 23 | 6 | 0.56 | 2 | 0.5 | 512 | 3.46 | 3.46 | 3.46 | 3.46 | 3.46 | 3.46 | 3.46
|  |  | Polluted treated |  | > 1MW |  |  | 27 | 0.19 | 13 | 23 | 6 | 0.56 | 2 | 0.5 | 512 | 3.45 | 3.45 | 3.45 | 3.45 | 3.45 | 3.45 | 3.45
|  |  | N/A |  | < 1MW |  |  | 27 | 0.19 | 13 | 23 | 6 | 0.56 | 2 | 0.5 | 512 | 3.46 | 3.46 | 3.46 | 3.46 | 3.46 | 3.46 | 3.46
|  |  | N/A |  | > 1MW |  |  | 27 | 0.19 | 13 | 23 | 6 | 0.56 | 2 | 0.5 | 512 | 3.45 | 3.45 | 3.45 | 3.45 | 3.45 | 3.45 | 3.45
|  | wood waste | untreated |  | < 1MW |  |  | 27 | 0.19 | 13 | 23 | 6 | 0.56 | 2 | 0.5 | 512 | 3.46 | 3.46 | 3.46 | 3.46 | 3.46 | 3.46 | 3.46 | 3.46 | 3.46
|  |  | untreated |  | > 1MW |  |  | 27 | 0.19 | 13 | 23 | 6 | 0.56 | 2 | 0.5 | 512 | 3.45 | 3.45 | 3.45 | 3.45 | 3.45 | 3.45 | 3.45 | 3.45 | 3.45
|  |  | treated uncontaminated |  | < 1MW |  |  | 27 | 0.19 | 13 | 23 | 6 | 0.56 | 2 | 0.5 | 512 | 3.46 | 3.46 | 3.46 | 3.46 | 3.46 | 3.46 | 3.46 | 3.46 | 3.46
|  |  | treated uncontaminated |  | > 1MW |  |  | 27 | 0.19 | 13 | 23 | 6 | 0.56 | 2 | 0.5 | 512 | 3.45 | 3.45 | 3.45 | 3.45 | 3.45 | 3.45 | 3.45 | 3.45 | 3.45
|  |  | Polluted treated |  | < 1MW |  |  | 27 | 0.19 | 13 | 23 | 6 | 0.56 | 2 | 0.5 | 512 | 3.46 | 3.46 | 3.46 | 3.46 | 3.46 | 3.46 | 3.46 | 3.46 | 3.46
|  |  | Polluted treated |  | > 1MW |  |  | 27 | 0.19 | 13 | 23 | 6 | 0.56 | 2 | 0.5 | 512 | 3.45 | 3.45 | 3.45 | 3.45 | 3.45 | 3.45 | 3.45 | 3.45 | 3.45
|  |  | N/A |  | < 1MW |  |  | 27 | 0.19 | 13 | 23 | 6 | 0.56 | 2 | 0.5 | 512 | 3.46 | 3.46 | 3.46 | 3.46 | 3.46 | 3.46 | 3.46 | 3.46 | 3.46
|  |  | N/A |  | > 1MW |  |  | 27 | 0.19 | 13 | 23 | 6 | 0.56 | 2 | 0.5 | 512 | 3.45 | 3.45 | 3.45 | 3.45 | 3.45 | 3.45 | 3.45 | 3.45 | 3.45
| lamp petroleum | [6 empty] | 0.012 | 0.002 | 0.001 | 0.2 | 0.13 | 0.12 | 0.005 | 0.002 | 0.42 | 3.18 | 3.18 | 3.18 | 3.18 | 3.18 | 3.18 | 3.18 | 3.18 | 3.18

## POPs_PAKs
sector | fuel | subfuel | wood treatement | central/ decentralized | power | type | construction year | PCDD/F | B(a)P | B(b)Flu | B(k)Flu | IP | HCB | PCB | PCDD/F | B(a)P | B(b)Flu | B(k)Flu | IP | HCB | PCB
[8 empty] | gTEQ/PJ | kg/PJ | kg/PJ | kg/PJ | kg/PJ | g/PJ | g/PJ | table guidebook | table guidebook | table guidebook | table guidebook | table guidebook | table guidebook | table guidebook
commercial/institutional | natural gas | [6 empty] | 0 | 0 | 0 | 0 | 0 | 0 | 0 | 3.26 | 3.26 | 3.26 | 3.26 | 3.26 | 3.26 | 3.26
| gas oil | [6 empty] | 0.01 | 8 | 9 | 6 | 3 | 0 | 0 | 3.24 | 3.24 | 3.24 | 3.24 | 3.24 | 3.24 | 3.24
| fuel oil | [6 empty] | 0.01 | 1 | 2 | 1 | 1 | 0 | 0 | 3.25 | 3.25 | 3.25 | 3.25 | 3.25 | 3.25 | 3.25
| coal | [6 empty] | 0.4 | 100 | 130 | 50 | 40 | 0.62 | 170 | 3.20 | 3.20 | 3.20 | 3.20 | 3.20 | 3.20 | 3.20
| propane/butane/LPG | [6 empty] | 0 | 0 | 0 | 0 | 0 | 0 | 0 | 3.26 | 3.26 | 3.26 | 3.26 | 3.26 | 3.26 | 3.26
| waste | [6 empty] | 0 | 0 | 0 | 0 | 0 | 0 | 0 | NE | NE | NE | NE | NE | NE | NE
| wood | piece of wood | untreated |  | < 1MW |  |  | 0.1 | 10 | 16 | 5 | 4 | 5 | 0.03 | 3.46 | 3.46 | 3.46 | 3.46 | 3.46 | 3.46 | 3.46
|  |  | untreated |  | > 1MW |  |  | 0.1 | 10 | 16 | 5 | 4 | 5 | 0.007 | 3.45 | 3.45 | 3.45 | 3.45 | 3.45 | 3.45 | 3.45
|  |  | treated uncontaminated |  | < 1MW |  |  | 0.1 | 10 | 16 | 5 | 4 | 5 | 0.03 | 3.46 | 3.46 | 3.46 | 3.46 | 3.46 | 3.46 | 3.46
|  |  | treated uncontaminated |  | > 1MW |  |  | 0.1 | 10 | 16 | 5 | 4 | 5 | 0.007 | 3.45 | 3.45 | 3.45 | 3.45 | 3.45 | 3.45 | 3.45
|  |  | Polluted treated |  | < 1MW |  |  | 0.1 | 10 | 16 | 5 | 4 | 5 | 0.03 | 3.46 | 3.46 | 3.46 | 3.46 | 3.46 | 3.46 | 3.46
|  |  | Polluted treated |  | > 1MW |  |  | 0.1 | 10 | 16 | 5 | 4 | 5 | 0.007 | 3.45 | 3.45 | 3.45 | 3.45 | 3.45 | 3.45 | 3.45
|  |  | N/A |  | < 1MW |  |  | 0.1 | 10 | 16 | 5 | 4 | 5 | 0.03 | 3.46 | 3.46 | 3.46 | 3.46 | 3.46 | 3.46 | 3.46
|  |  | N/A |  | > 1MW |  |  | 0.1 | 10 | 16 | 5 | 4 | 5 | 0.007 | 3.45 | 3.45 | 3.45 | 3.45 | 3.45 | 3.45 | 3.45
|  | wood shavings | untreated |  | < 1MW |  |  | 0.1 | 10 | 16 | 5 | 4 | 5 | 0.03 | 3.46 | 3.46 | 3.46 | 3.46 | 3.46 | 3.46 | 3.46
|  |  | untreated |  | > 1MW |  |  | 0.1 | 10 | 16 | 5 | 4 | 5 | 0.007 | 3.45 | 3.45 | 3.45 | 3.45 | 3.45 | 3.45 | 3.45
|  |  | treated uncontaminated |  | < 1MW |  |  | 0.1 | 10 | 16 | 5 | 4 | 5 | 0.03 | 3.46 | 3.46 | 3.46 | 3.46 | 3.46 | 3.46 | 3.46
|  |  | treated uncontaminated |  | > 1MW |  |  | 0.1 | 10 | 16 | 5 | 4 | 5 | 0.007 | 3.45 | 3.45 | 3.45 | 3.45 | 3.45 | 3.45 | 3.45
|  |  | Polluted treated |  | < 1MW |  |  | 0.1 | 10 | 16 | 5 | 4 | 5 | 0.03 | 3.46 | 3.46 | 3.46 | 3.46 | 3.46 | 3.46 | 3.46
|  |  | Polluted treated |  | > 1MW |  |  | 0.1 | 10 | 16 | 5 | 4 | 5 | 0.007 | 3.45 | 3.45 | 3.45 | 3.45 | 3.45 | 3.45 | 3.45
|  |  | N/A |  | < 1MW |  |  | 0.1 | 10 | 16 | 5 | 4 | 5 | 0.03 | 3.46 | 3.46 | 3.46 | 3.46 | 3.46 | 3.46 | 3.46
|  |  | N/A |  | > 1MW |  |  | 0.1 | 10 | 16 | 5 | 4 | 5 | 0.007 | 3.45 | 3.45 | 3.45 | 3.45 | 3.45 | 3.45 | 3.45
|  | wood dust | untreated |  | < 1MW |  |  | 0.1 | 10 | 16 | 5 | 4 | 5 | 0.03 | 3.46 | 3.46 | 3.46 | 3.46 | 3.46 | 3.46 | 3.46
|  |  | untreated |  | > 1MW |  |  | 0.1 | 10 | 16 | 5 | 4 | 5 | 0.007 | 3.45 | 3.45 | 3.45 | 3.45 | 3.45 | 3.45 | 3.45
|  |  | treated uncontaminated |  | < 1MW |  |  | 0.1 | 10 | 16 | 5 | 4 | 5 | 0.03 | 3.46 | 3.46 | 3.46 | 3.46 | 3.46 | 3.46 | 3.46
|  |  | treated uncontaminated |  | > 1MW |  |  | 0.1 | 10 | 16 | 5 | 4 | 5 | 0.007 | 3.45 | 3.45 | 3.45 | 3.45 | 3.45 | 3.45 | 3.45
|  |  | Polluted treated |  | < 1MW |  |  | 0.1 | 10 | 16 | 5 | 4 | 5 | 0.03 | 3.46 | 3.46 | 3.46 | 3.46 | 3.46 | 3.46 | 3.46
|  |  | Polluted treated |  | > 1MW |  |  | 0.1 | 10 | 16 | 5 | 4 | 5 | 0.007 | 3.45 | 3.45 | 3.45 | 3.45 | 3.45 | 3.45 | 3.45
|  |  | N/A |  | < 1MW |  |  | 0.1 | 10 | 16 | 5 | 4 | 5 | 0.03 | 3.46 | 3.46 | 3.46 | 3.46 | 3.46 | 3.46 | 3.46
|  |  | N/A |  | > 1MW |  |  | 0.1 | 10 | 16 | 5 | 4 | 5 | 0.007 | 3.45 | 3.45 | 3.45 | 3.45 | 3.45 | 3.45 | 3.45
|  | Pellets | untreated |  | < 1MW |  |  | 0.1 | 10 | 16 | 5 | 4 | 5 | 0.06
|  |  | untreated |  | > 1MW |  |  | 0.1 | 10 | 16 | 5 | 4 | 5 | 0.007
|  |  | treated uncontaminated |  | < 1MW |  |  | 0.1 | 10 | 16 | 5 | 4 | 5 | 0.06
|  |  | treated uncontaminated |  | > 1MW |  |  | 0.1 | 10 | 16 | 5 | 4 | 5 | 0.007
|  |  | Polluted treated |  | < 1MW |  |  | 0.1 | 10 | 16 | 5 | 4 | 5 | 0.06
|  |  | Polluted treated |  | > 1MW |  |  | 0.1 | 10 | 16 | 5 | 4 | 5 | 0.007
|  |  | N/A |  | < 1MW |  |  | 0.1 | 10 | 16 | 5 | 4 | 5 | 0.06
|  |  | N/A |  | > 1MW |  |  | 0.1 | 10 | 16 | 5 | 4 | 5 | 0.007
|  | wood waste | untreated |  | < 1MW |  |  | 0.1 | 10 | 16 | 5 | 4 | 5 | 0.03 | 3.46 | 3.46 | 3.46 | 3.46 | 3.46 | 3.46 | 3.46
|  |  | untreated |  | > 1MW |  |  | 0.1 | 10 | 16 | 5 | 4 | 5 | 0.007 | 3.45 | 3.45 | 3.45 | 3.45 | 3.45 | 3.45 | 3.45
|  |  | treated uncontaminated |  | < 1MW |  |  | 0.1 | 10 | 16 | 5 | 4 | 5 | 0.03 | 3.46 | 3.46 | 3.46 | 3.46 | 3.46 | 3.46 | 3.46
|  |  | treated uncontaminated |  | > 1MW |  |  | 0.1 | 10 | 16 | 5 | 4 | 5 | 0.007 | 3.45 | 3.45 | 3.45 | 3.45 | 3.45 | 3.45 | 3.45
|  |  | Polluted treated |  | < 1MW |  |  | 0.1 | 10 | 16 | 5 | 4 | 5 | 0.03 | 3.46 | 3.46 | 3.46 | 3.46 | 3.46 | 3.46 | 3.46
|  |  | Polluted treated |  | > 1MW |  |  | 0.1 | 10 | 16 | 5 | 4 | 5 | 0.007 | 3.45 | 3.45 | 3.45 | 3.45 | 3.45 | 3.45 | 3.45
|  |  | N/A |  | < 1MW |  |  | 0.1 | 10 | 16 | 5 | 4 | 5 | 0.03 | 3.46 | 3.46 | 3.46 | 3.46 | 3.46 | 3.46 | 3.46
|  |  | N/A |  | > 1MW |  |  | 0.1 | 10 | 16 | 5 | 4 | 5 | 0.007 | 3.45 | 3.45 | 3.45 | 3.45 | 3.45 | 3.45 | 3.45
| lamp petroleum | [6 empty] | 0.01 | 8 | 9 | 6 | 3 | 0 | 0 | 3.24 | 3.24 | 3.24 | 3.24 | 3.24 | 3.24 | 3.24

## greenhouse gases
sector | fuel | subfuel | wood treatement | central/ decentralized | power | type | construction year | CO2 | CO2 | CO2 | CO2 | CO2 | CO2 | CO2 | CO2 | CO2 | CO2 | CO2 | CO2 | CO2 | CO2 | CO2 | CO2 | CO2 | CH4 | N2O | CO2 | CH4 | N2O
[9 empty] | >=2009 | >=2010 | >=2011 | >=2012 | >=2013 | >=2014 | >=2015 | >=2016 | >=2017 | >=2018 | >=2019 | >=2020 | >=2021 | >=2022 | >=2023 | >=2024 |  |  | table | table | table
[8 empty] | ton/PJ | ton/PJ | ton/PJ | ton/PJ | ton/PJ | ton/PJ | ton/PJ | ton/PJ | ton/PJ | ton/PJ | ton/PJ | ton/PJ | ton/PJ | ton/PJ | ton/PJ | ton/PJ | ton/PJ | ton/PJ | ton/PJ | IPCC Guidelines | IPCC Guidelines | IPCC Guidelines
commercial/institutional | natural gas | [6 empty] | 56170 | 56160 | 56140 | 56240 | 56330 | 56300 | 56310 | 56380 | 56500 | 56530 | 56460 | 56400 | 56510 | 56530 | 56410 | 56220 | 56000 | 1 | 1 | country specific | 2.10 | 2.10
| gas oil | [6 empty] | 74100 | 74100 | 74100 | 74100 | 74100 | 74100 | 74100 | 74100 | 74100 | 74100 | 74100 | 74100 | 74100 | 74100 | 74100 | 74100 | 74100 | 0.7 | 0.4 | 2.4 | 2.10 | 2.10
| fuel oil | [6 empty] | 77400 | 77400 | 77400 | 77400 | 77400 | 77400 | 77400 | 77400 | 77400 | 77400 | 77400 | 77400 | 77400 | 77400 | 77400 | 77400 | 77400 | 1.4 | 0.3 | 2.4 | 2.10 | 2.10
| coal | [6 empty] | 94600 | 94600 | 94600 | 94600 | 94600 | 94600 | 94600 | 94600 | 94600 | 94600 | 94600 | 94600 | 94600 | 94600 | 94600 | 94600 | 94600 | 14 | 0.7 | 2.4 | 2.10 | 2.10
| propane/butane/LPG | [6 empty] | 63100 | 63100 | 63100 | 63100 | 63100 | 63100 | 63100 | 63100 | 63100 | 63100 | 63100 | 63100 | 63100 | 63100 | 63100 | 63100 | 63100 | 0.9 | 4 | 2.4 | 2.10 | 2.10
| waste | [6 empty] | 91700 | 91700 | 91700 | 91700 | 91700 | 91700 | 91700 | 91700 | 91700 | 91700 | 91700 | 91700 | 91700 | 91700 | 91700 | 91700 | 91700 | 300 | 4 | 2.4 | 2.4 | 2.4
| wood | piece of wood | untreated |  | < 1MW |  |  | 112000 | 112000 | 112000 | 112000 | 112000 | 112000 | 112000 | 112000 | 112000 | 112000 | 112000 | 112000 | 112000 | 112000 | 112000 | 112000 | 112000 | 11 | 7 | 2.4 | 2.10 | 2.10
|  |  | untreated |  | > 1MW |  |  | 112000 | 112000 | 112000 | 112000 | 112000 | 112000 | 112000 | 112000 | 112000 | 112000 | 112000 | 112000 | 112000 | 112000 | 112000 | 112000 | 112000 | 11 | 7 | 2.4 | 2.10 | 2.10
|  |  | treated uncontaminated |  | < 1MW |  |  | 112000 | 112000 | 112000 | 112000 | 112000 | 112000 | 112000 | 112000 | 112000 | 112000 | 112000 | 112000 | 112000 | 112000 | 112000 | 112000 | 112000 | 11 | 7 | 2.4 | 2.10 | 2.10
|  |  | treated uncontaminated |  | > 1MW |  |  | 112000 | 112000 | 112000 | 112000 | 112000 | 112000 | 112000 | 112000 | 112000 | 112000 | 112000 | 112000 | 112000 | 112000 | 112000 | 112000 | 112000 | 11 | 7 | 2.4 | 2.10 | 2.10
|  |  | Polluted treated |  | < 1MW |  |  | 112000 | 112000 | 112000 | 112000 | 112000 | 112000 | 112000 | 112000 | 112000 | 112000 | 112000 | 112000 | 112000 | 112000 | 112000 | 112000 | 112000 | 11 | 7 | 2.4 | 2.10 | 2.10
|  |  | Polluted treated |  | > 1MW |  |  | 112000 | 112000 | 112000 | 112000 | 112000 | 112000 | 112000 | 112000 | 112000 | 112000 | 112000 | 112000 | 112000 | 112000 | 112000 | 112000 | 112000 | 11 | 7 | 2.4 | 2.10 | 2.10
|  |  | N/A |  | < 1MW |  |  | 112000 | 112000 | 112000 | 112000 | 112000 | 112000 | 112000 | 112000 | 112000 | 112000 | 112000 | 112000 | 112000 | 112000 | 112000 | 112000 | 112000 | 11 | 7 | 2.4 | 2.10 | 2.10
|  |  | N/A |  | > 1MW |  |  | 112000 | 112000 | 112000 | 112000 | 112000 | 112000 | 112000 | 112000 | 112000 | 112000 | 112000 | 112000 | 112000 | 112000 | 112000 | 112000 | 112000 | 11 | 7 | 2.4 | 2.10 | 2.10
|  | wood shavings | untreated |  | < 1MW |  |  | 112000 | 112000 | 112000 | 112000 | 112000 | 112000 | 112000 | 112000 | 112000 | 112000 | 112000 | 112000 | 112000 | 112000 | 112000 | 112000 | 112000 | 11 | 7 | 2.4 | 2.10 | 2.10
|  |  | untreated |  | > 1MW |  |  | 112000 | 112000 | 112000 | 112000 | 112000 | 112000 | 112000 | 112000 | 112000 | 112000 | 112000 | 112000 | 112000 | 112000 | 112000 | 112000 | 112000 | 11 | 7 | 2.4 | 2.10 | 2.10
|  |  | treated uncontaminated |  | < 1MW |  |  | 112000 | 112000 | 112000 | 112000 | 112000 | 112000 | 112000 | 112000 | 112000 | 112000 | 112000 | 112000 | 112000 | 112000 | 112000 | 112000 | 112000 | 11 | 7 | 2.4 | 2.10 | 2.10
|  |  | treated uncontaminated |  | > 1MW |  |  | 112000 | 112000 | 112000 | 112000 | 112000 | 112000 | 112000 | 112000 | 112000 | 112000 | 112000 | 112000 | 112000 | 112000 | 112000 | 112000 | 112000 | 11 | 7 | 2.4 | 2.10 | 2.10
|  |  | Polluted treated |  | < 1MW |  |  | 112000 | 112000 | 112000 | 112000 | 112000 | 112000 | 112000 | 112000 | 112000 | 112000 | 112000 | 112000 | 112000 | 112000 | 112000 | 112000 | 112000 | 11 | 7 | 2.4 | 2.10 | 2.10
|  |  | Polluted treated |  | > 1MW |  |  | 112000 | 112000 | 112000 | 112000 | 112000 | 112000 | 112000 | 112000 | 112000 | 112000 | 112000 | 112000 | 112000 | 112000 | 112000 | 112000 | 112000 | 11 | 7 | 2.4 | 2.10 | 2.10
|  |  | N/A |  | < 1MW |  |  | 112000 | 112000 | 112000 | 112000 | 112000 | 112000 | 112000 | 112000 | 112000 | 112000 | 112000 | 112000 | 112000 | 112000 | 112000 | 112000 | 112000 | 11 | 7 | 2.4 | 2.10 | 2.10
|  |  | N/A |  | > 1MW |  |  | 112000 | 112000 | 112000 | 112000 | 112000 | 112000 | 112000 | 112000 | 112000 | 112000 | 112000 | 112000 | 112000 | 112000 | 112000 | 112000 | 112000 | 11 | 7 | 2.4 | 2.10 | 2.10
|  | wood dust | untreated |  | < 1MW |  |  | 112000 | 112000 | 112000 | 112000 | 112000 | 112000 | 112000 | 112000 | 112000 | 112000 | 112000 | 112000 | 112000 | 112000 | 112000 | 112000 | 112000 | 11 | 7 | 2.4 | 2.10 | 2.10
|  |  | untreated |  | > 1MW |  |  | 112000 | 112000 | 112000 | 112000 | 112000 | 112000 | 112000 | 112000 | 112000 | 112000 | 112000 | 112000 | 112000 | 112000 | 112000 | 112000 | 112000 | 11 | 7 | 2.4 | 2.10 | 2.10
|  |  | treated uncontaminated |  | < 1MW |  |  | 112000 | 112000 | 112000 | 112000 | 112000 | 112000 | 112000 | 112000 | 112000 | 112000 | 112000 | 112000 | 112000 | 112000 | 112000 | 112000 | 112000 | 11 | 7 | 2.4 | 2.10 | 2.10
|  |  | treated uncontaminated |  | > 1MW |  |  | 112000 | 112000 | 112000 | 112000 | 112000 | 112000 | 112000 | 112000 | 112000 | 112000 | 112000 | 112000 | 112000 | 112000 | 112000 | 112000 | 112000 | 11 | 7 | 2.4 | 2.10 | 2.10
|  |  | Polluted treated |  | < 1MW |  |  | 112000 | 112000 | 112000 | 112000 | 112000 | 112000 | 112000 | 112000 | 112000 | 112000 | 112000 | 112000 | 112000 | 112000 | 112000 | 112000 | 112000 | 11 | 7 | 2.4 | 2.10 | 2.10
|  |  | Polluted treated |  | > 1MW |  |  | 112000 | 112000 | 112000 | 112000 | 112000 | 112000 | 112000 | 112000 | 112000 | 112000 | 112000 | 112000 | 112000 | 112000 | 112000 | 112000 | 112000 | 11 | 7 | 2.4 | 2.10 | 2.10
|  |  | N/A |  | < 1MW |  |  | 112000 | 112000 | 112000 | 112000 | 112000 | 112000 | 112000 | 112000 | 112000 | 112000 | 112000 | 112000 | 112000 | 112000 | 112000 | 112000 | 112000 | 11 | 7 | 2.4 | 2.10 | 2.10
|  |  | N/A |  | > 1MW |  |  | 112000 | 112000 | 112000 | 112000 | 112000 | 112000 | 112000 | 112000 | 112000 | 112000 | 112000 | 112000 | 112000 | 112000 | 112000 | 112000 | 112000 | 11 | 7 | 2.4 | 2.10 | 2.10
|  | Pellets | untreated |  | < 1MW |  |  | 112000 | 112000 | 112000 | 112000 | 112000 | 112000 | 112000 | 112000 | 112000 | 112000 | 112000 | 112000 | 112000 | 112000 | 112000 | 112000 | 112000 | 11 | 7 | 2.4 | 2.10 | 2.10
|  |  | untreated |  | > 1MW |  |  | 112000 | 112000 | 112000 | 112000 | 112000 | 112000 | 112000 | 112000 | 112000 | 112000 | 112000 | 112000 | 112000 | 112000 | 112000 | 112000 | 112000 | 11 | 7 | 2.4 | 2.10 | 2.10
|  |  | treated uncontaminated |  | < 1MW |  |  | 112000 | 112000 | 112000 | 112000 | 112000 | 112000 | 112000 | 112000 | 112000 | 112000 | 112000 | 112000 | 112000 | 112000 | 112000 | 112000 | 112000 | 11 | 7 | 2.4 | 2.10 | 2.10
|  |  | treated uncontaminated |  | > 1MW |  |  | 112000 | 112000 | 112000 | 112000 | 112000 | 112000 | 112000 | 112000 | 112000 | 112000 | 112000 | 112000 | 112000 | 112000 | 112000 | 112000 | 112000 | 11 | 7 | 2.4 | 2.10 | 2.10
|  |  | Polluted treated |  | < 1MW |  |  | 112000 | 112000 | 112000 | 112000 | 112000 | 112000 | 112000 | 112000 | 112000 | 112000 | 112000 | 112000 | 112000 | 112000 | 112000 | 112000 | 112000 | 11 | 7 | 2.4 | 2.10 | 2.10
|  |  | Polluted treated |  | > 1MW |  |  | 112000 | 112000 | 112000 | 112000 | 112000 | 112000 | 112000 | 112000 | 112000 | 112000 | 112000 | 112000 | 112000 | 112000 | 112000 | 112000 | 112000 | 11 | 7 | 2.4 | 2.10 | 2.10
|  |  | N/A |  | < 1MW |  |  | 112000 | 112000 | 112000 | 112000 | 112000 | 112000 | 112000 | 112000 | 112000 | 112000 | 112000 | 112000 | 112000 | 112000 | 112000 | 112000 | 112000 | 11 | 7 | 2.4 | 2.10 | 2.10
|  |  | N/A |  | > 1MW |  |  | 112000 | 112000 | 112000 | 112000 | 112000 | 112000 | 112000 | 112000 | 112000 | 112000 | 112000 | 112000 | 112000 | 112000 | 112000 | 112000 | 112000 | 11 | 7 | 2.4 | 2.10 | 2.10
|  | wood waste | untreated |  | < 1MW |  |  | 112000 | 112000 | 112000 | 112000 | 112000 | 112000 | 112000 | 112000 | 112000 | 112000 | 112000 | 112000 | 112000 | 112000 | 112000 | 112000 | 112000 | 11 | 7 | 2.4 | 2.10 | 2.10
|  |  | untreated |  | > 1MW |  |  | 112000 | 112000 | 112000 | 112000 | 112000 | 112000 | 112000 | 112000 | 112000 | 112000 | 112000 | 112000 | 112000 | 112000 | 112000 | 112000 | 112000 | 11 | 7 | 2.4 | 2.10 | 2.10
|  |  | treated uncontaminated |  | < 1MW |  |  | 112000 | 112000 | 112000 | 112000 | 112000 | 112000 | 112000 | 112000 | 112000 | 112000 | 112000 | 112000 | 112000 | 112000 | 112000 | 112000 | 112000 | 11 | 7 | 2.4 | 2.10 | 2.10
|  |  | treated uncontaminated |  | > 1MW |  |  | 112000 | 112000 | 112000 | 112000 | 112000 | 112000 | 112000 | 112000 | 112000 | 112000 | 112000 | 112000 | 112000 | 112000 | 112000 | 112000 | 112000 | 11 | 7 | 2.4 | 2.10 | 2.10
|  |  | Polluted treated |  | < 1MW |  |  | 112000 | 112000 | 112000 | 112000 | 112000 | 112000 | 112000 | 112000 | 112000 | 112000 | 112000 | 112000 | 112000 | 112000 | 112000 | 112000 | 112000 | 11 | 7 | 2.4 | 2.10 | 2.10
|  |  | Polluted treated |  | > 1MW |  |  | 112000 | 112000 | 112000 | 112000 | 112000 | 112000 | 112000 | 112000 | 112000 | 112000 | 112000 | 112000 | 112000 | 112000 | 112000 | 112000 | 112000 | 11 | 7 | 2.4 | 2.10 | 2.10
|  |  | N/A |  | < 1MW |  |  | 112000 | 112000 | 112000 | 112000 | 112000 | 112000 | 112000 | 112000 | 112000 | 112000 | 112000 | 112000 | 112000 | 112000 | 112000 | 112000 | 112000 | 11 | 7 | 2.4 | 2.10 | 2.10
|  |  | N/A |  | > 1MW |  |  | 112000 | 112000 | 112000 | 112000 | 112000 | 112000 | 112000 | 112000 | 112000 | 112000 | 112000 | 112000 | 112000 | 112000 | 112000 | 112000 | 112000 | 11 | 7 | 2.4 | 2.10 | 2.10
| lamp petroleum | [6 empty] | 71900 | 71900 | 71900 | 71900 | 71900 | 71900 | 71900 | 71900 | 71900 | 71900 | 71900 | 71900 | 71900 | 71900 | 71900 | 71900 | 71900 | 10 | 0.6 | 2.4 | 2.4 | 2.4